## 鉄骨造
施工状況確認報告書
【鉄骨造用】
調査者 |  | 事務所名 ( ) 登録 号
住 所
氏 名
資 格 （ 一級 ・ 二級 ） 建築士 （ ） 登録 号
工事施工者 |  | 名 称
登録 年 （ 知事 ・ 大臣 ） （ 一般 ･ 特定 ） 号
住 所
管理者氏名
確認項目 |  | 確認内容 |  | 確認結果等
|  |  |  | 確認方法 |  | 結果
Ａ：目視確認
|  |  |  | Ｂ：計測確認 |  | 適 | 既存不適格
Ｃ：施工者等
材料 | ｺﾝｸﾘｰﾄ | コンクリートの種類・温度補正・骨材の種類 |  | Ａ ・ Ｂ ・ Ｃ
| 鉄筋 | 鉄筋の材料、種類、品質、形状及び寸法(共通)の確認 |  | Ａ ・ Ｂ ・ Ｃ
地盤 | 支持地盤 | 支持地盤の位置、種類、地耐力等の確認 |  | Ａ ・ Ｂ ・ Ｃ
基礎 | 種別 | 基礎の種類、杭の工法、長さ、径、位置、杭頭の余盛り(PHC杭等の杭頭補強)、偏心による補強等の確認 |  | Ａ ・ Ｂ ・ Ｃ
| ベース | 寸法、主筋の径、本数、位置及びかぶり等の確認 |  | Ａ ・ Ｂ ・ Ｃ
| 地中梁 | 断面寸法、主筋の径・本数・位置・法・継手(位置、長さ)、あばら筋の位置・径・間隔・形状及びかぶり等の確認 |  | Ａ ・ Ｂ ・ Ｃ
架構形式､部材の配置 |  | 構造体の架構、部材の配置、部材の寸法等の確認 |  | Ａ ・ Ｂ ・ Ｃ
建て方精度 |  | 建て方精度がJASS6等に適合していること |  | Ａ ・ Ｂ ・ Ｃ
溶接接合部（工場溶接部分） |  | 溶接部の外観・形状がJASS6及び鉄骨精度測定指針に適合していること |  | Ａ ・ Ｂ ・ Ｃ
ボルト接合部 | トルシア型 | 現場受け入れ検査(トルク係数値確認・導入張力確認試験) |  | Ａ ・ Ｂ ・ Ｃ
|  | ボルトの径、本数、スプライス数、ピッチ・縁あき |  | Ａ ・ Ｂ ・ Ｃ
|  | 締付け状態の確認(肌すき・ピンテール破断・マーキングの状態) |  | Ａ ・ Ｂ ・ Ｃ
ブレース接合部 |  | ブレース接合部の形式・板厚・材質・補剛材等 |  | Ａ ・ Ｂ ・ Ｃ
柱脚接合部 |  | 柱脚接合工法の確認 (認定工法 → ) |  | Ａ ・ Ｂ ・ Ｃ
|  | アンカーボルトの保持・埋込み方法、ペースプレートの材質・形状・板厚 |  | Ａ ・ Ｂ ・ Ｃ
|  | アンカーボルトの材質・径・本数及び配置とナットの高さ |  | Ａ ・ Ｂ ・ Ｃ
床スラブ接合部 |  | 床構造の形式 (合成スラブ・ ・ ) |  | Ａ ・ Ｂ ・ Ｃ
|  | シャーコネクター(頭付きスタッドその他)の位置・施工状況・検査結果 |  | Ａ ・ Ｂ ・ Ｃ
鉄骨部材及ぴ接合部の品質確認 | 加工工場の選定 | 建築物の規模等の条件に見合った類別であること |  | Ａ ・ Ｂ ・ Ｃ
| 材料の品質確認 | 鋼材、高力ボルトセット、溶接材料の規格・品質等の確認 |  | Ａ ・ Ｂ ・ Ｃ
| 製品検査①(部材の寸法制度測定) | 部材の寸法精度 |  | Ａ ・ Ｂ ・ Ｃ
|  | 高力ボルト接合部の摩擦接合面の処理、ボルト孔の径・ピッチ等 |  | Ａ ・ Ｂ ・ Ｃ
| 製品検査②(溶接接合部の品質) | 外観検査及び超音波探傷検査結果の確認 (JASS6、鉄骨精度測定指針及びUT規準(*5)に適合していることの確認） |  | Ａ ・ Ｂ ・ Ｃ
| 溶接検査 | 検査機関 | ロ第三者検査 □社内検査 | Ａ ・ Ｂ ・ Ｃ
|  | 検査者住所 |  | Ａ ・ Ｂ ・ Ｃ
|  | 検査者氏名 |  | Ａ ・ Ｂ ・ Ｃ
添付図書 | □ 写真 |  | 備考
□
□

## ＲＣ造
施工状況確認報告書
【ＲＣ造用】
調査者 |  | 事務所名 ( ) 登録 号
住 所
氏 名
資 格 （ 一級 ・ 二級 ） 建築士 （ ） 登録 号
工事施工者 |  | 名 称
登録 年 （ 知事 ・ 大臣 ） （ 一般 ･ 特定 ） 号
住 所
管理者氏名
確認項目 |  | 確認内容 |  | 確認結果等
|  |  |  | 確認方法 |  | 結果
Ａ：目視確認
|  |  |  | Ｂ：計測確認 |  | 適 | 既存不適格
Ｃ：施工者等
材料 | ｺﾝｸﾘｰﾄ | コンクリートの種類・温度補正・骨材の種類 |  | Ａ ・ Ｂ ・ Ｃ
| 鉄筋 | 鉄筋の材料、種類、品質、形状及び寸法(共通)の確認 |  | Ａ ・ Ｂ ・ Ｃ
地盤 | 支持地盤 | 支持地盤の位置、種類、地耐力等の確認 |  | Ａ ・ Ｂ ・ Ｃ
基礎 | 種別 | 基礎の種類、杭の工法、長さ、径、位置、杭頭の余盛り(PHC杭等の杭頭補強)、偏心による補強等の確認 |  | Ａ ・ Ｂ ・ Ｃ
| ベース | 寸法、主筋の径、本数、位置及びかぶり等の確認 |  | Ａ ・ Ｂ ・ Ｃ
| 地中梁 | 断面寸法、主筋の径・本数・位置・法・継手(位置、長さ)、あばら筋の位置・径・間隔・形状及びかぶり等の確認 |  | Ａ ・ Ｂ ・ Ｃ
柱 | 主筋 | 寸法、主筋の径・本数・配置(方向)及びかぶりの確認 |  | Ａ ・ Ｂ ・ Ｃ
|  | 2段筋の位置(間隔)の確認 |  | Ａ ・ Ｂ ・ Ｃ
| 帯筋 | 径、間隔、本数(中子筋共)及び形状の確認(仕口部含む) |  | Ａ ・ Ｂ ・ Ｃ
はり・床版 | 定着・継手 | 寸法、径、本数、位置及びかぶりの確認 |  | Ａ ・ Ｂ ・ Ｃ
|  | 重ね継手の位置と長さ確認 |  | Ａ ・ Ｂ ・ Ｃ
|  | はり筋出隅部の末端フック確認 |  | Ａ ・ Ｂ ・ Ｃ
| スラブ筋 | スラブ厚寸法、鉄筋のピッチと径及びかぶりの確認 |  | Ａ ・ Ｂ ・ Ｃ
|  | 主筋方向(短辺・長辺とベンド配筋)と支持条件の確認 |  | Ａ ・ Ｂ ・ Ｃ
壁 | 壁筋 | 壁厚寸法、鉄筋の間隔・径・位置(土圧壁主筋・階段受け筋)及びかぶりの確認 |  | Ａ ・ Ｂ ・ Ｃ
| 定着・重ね継手 | 定着(はり、柱、スラブ、壁定着)、長さ、方法の確認 |  | Ａ ・ Ｂ ・ Ｃ
|  | 重ね継手の位置と長さの確認 |  | Ａ ・ Ｂ ・ Ｃ
| 補強筋等 | 開口補強配筋確認 |  | Ａ ・ Ｂ ・ Ｃ
|  | スリットの位置・形状及び配筋確認 |  | Ａ ・ Ｂ ・ Ｃ
その他 | ガス圧接継手 | 圧接技量資格者の確認 |  | Ａ ・ Ｂ ・ Ｃ
|  | 継手位置のずらし |  | Ａ ・ Ｂ ・ Ｃ
|  | 形状 |  | Ａ ・ Ｂ ・ Ｃ
|  | 強度確認等 |  | Ａ ・ Ｂ ・ Ｃ
|  | 引張り試験体の抜取り数と位置の確認 |  | Ａ ・ Ｂ ・ Ｃ
| 型枠並びに既存打設部分状況調査 | 型枠及び支柱の締付け、清掃状況確認 |  | Ａ ・ Ｂ ・ Ｃ
|  | 打込み欠陥部の有無及び補修の確認 |  | Ａ ・ Ｂ ・ Ｃ
|  | 基礎、柱、はり、床板、壁の躯体寸法の確認 |  | Ａ ・ Ｂ ・ Ｃ
|  | 型枠支柱存置期間の確認 |  | Ａ ・ Ｂ ・ Ｃ
|  | コンクリート打設後の養生 |  | Ａ ・ Ｂ ・ Ｃ
|  | コンクリートの調合及び圧縮強度の確認 |  | Ａ ・ Ｂ ・ Ｃ
|  | コンクリート中の塩分量の確認 |  | Ａ ・ Ｂ ・ Ｃ
添付図書 | □ 写真 |  | 備考
□
□

## 木造
施工状況確認報告書
【木造用】
調査者 |  | 事務所名 ( ) 登録 号
住 所
氏 名
資 格 （ 一級 ・ 二級 ） 建築士 （ ） 登録 号
工事施工者 |  | 名 称
登録 年 （ 知事 ・ 大臣 ） （ 一般 ･ 特定 ） 号
住 所
管理者氏名
確認項目 |  | 確認内容 |  | 確認結果等
|  |  |  | 確認方法 |  | 結果
Ａ：目視確認
|  |  |  | Ｂ：計測確認 |  | 適 | 既存不適格
Ｃ：施工者等
敷地 |  | 建物の配置等 |  | Ａ ・ Ｂ ・ Ｃ
|  | 支持地盤の地耐力 |  | Ａ ・ Ｂ ・ Ｃ
|  | 敷地の高低差(擁壁等) |  | Ａ ・ Ｂ ・ Ｃ
基礎 |  | 土工(地業、根切、埋戻し、盛土) |  | Ａ ・ Ｂ ・ Ｃ
|  | コンクリート、鉄筋の材質、配筋、形状、寸法 |  | Ａ ・ Ｂ ・ Ｃ
|  | 床下換気孔又は、これに替わるもの |  | Ａ ・ Ｂ ・ Ｃ
|  | 金物の形状、位置、使用方法 |  | Ａ ・ Ｂ ・ Ｃ
土台 |  | 材質、形状、寸法 |  | Ａ ・ Ｂ ・ Ｃ
|  | 継ぎ手の位置、接合方法 |  | Ａ ・ Ｂ ・ Ｃ
|  | 金物の形状、位置、使用方法 |  | Ａ ・ Ｂ ・ Ｃ
柱横架材 |  | 材質、形状、寸法 |  | Ａ ・ Ｂ ・ Ｃ
|  | 継ぎ手の位置、接合方法 |  | Ａ ・ Ｂ ・ Ｃ
|  | 通柱 |  | Ａ ・ Ｂ ・ Ｃ
|  | 金物の形状、位置、使用方法 |  | Ａ ・ Ｂ ・ Ｃ
耐力壁及び筋かい |  | 材質、形状、寸法 |  | Ａ ・ Ｂ ・ Ｃ
|  | 形態、配置 |  | Ａ ・ Ｂ ・ Ｃ
|  | 金物の形状、位置、使用方法 |  | Ａ ・ Ｂ ・ Ｃ
床組 |  | 材質、形状、寸法 |  | Ａ ・ Ｂ ・ Ｃ
|  | 継ぎ手の位置、接合方法 |  | Ａ ・ Ｂ ・ Ｃ
|  | 火打ちの位置、寸法、状況 |  | Ａ ・ Ｂ ・ Ｃ
|  | 金物の形状、位置、使用方法 |  | Ａ ・ Ｂ ・ Ｃ
小屋組 |  | 材質、形状、寸法 |  | Ａ ・ Ｂ ・ Ｃ
|  | 継ぎ手の位置、接合方法 |  | Ａ ・ Ｂ ・ Ｃ
|  | 火打ちの位置、寸法、状況 |  | Ａ ・ Ｂ ・ Ｃ
|  | 金物の形状、位置、使用方法 |  | Ａ ・ Ｂ ・ Ｃ
その他 |  | 防腐、防蟻の措置 |  | Ａ ・ Ｂ ・ Ｃ
Ａ ・ Ｂ ・ Ｃ
添付図書 | □ 写真 |  | 備考
□
□